## ET4 (Bill Of Materials)
Bill of Materials generated with DesignSpark PCB - www.DesignSpark.com/pcb
--------------------------------------------------------------------------

Ref Name	Qty	Component	Value	Package	Manufacturer	MPN	RS	Farnell	Digikey	Description
VIB1	1	2 pin header TH		JSTPH				9491902	455-1719-ND
BATT	1	2 pin header TH		JSTPH				9491902	455-1719-ND
SPKR	1	2 pin header TH		2ph
SENSOR	1	2x5 header		DIL	Amphenol	T821110A1S100CEU
AUXPORT	1	2x6 header		CONN	Amphenol	T821112A1S100CEU
ICSP	1	6 Pin Header TH		SM
IMU	1	6 Pin Header TH		SM					1428-1019-1-ND
U2	1	ATMEGA32U4		SM	Atmel	ATMEGA32U4-AUR		2443182	ATMEGA32U4-AU-ND
C1	1	C0603	18pf 2%	SM					490-10706-1-ND
C2	1	C0603	18pf 2%	SM
C11	1	C0603	0.1uf	SM
C12	1	C0603	10nf	SM					311-1085-1-ND
C13	1	C0603	0.1uf	SM
C3	1	C0805	1uf	SM
C7	1	C0805	1uf	SM
C8	1	C0805	1uf	SM
C5	1	C0805	4.7uf	SM
C6	1	C0805	4.7uf	SM
C9	1	C0805	10uf	SM
C10	1	C0805	10uf	SM
C4	1	C1210	10uf	SM
UD1	1	DRV2603 - LRA Driver		SM				2211362	296-30613-1-ND	LRA Driver
UD2	1	DRV2603 - LRA Driver		SM				2211362	296-30613-1-ND	LRA Driver
USERLED	1	Dual LED		SM		KAA-3528ESGC		1318239	xx
STATUSLED	1	Dual LED		SM		KAA-3528ESGC		1318239	xx
JK1	1	JackSocket3.5mm 5Way		USER		FC68133		2518190	xx
JK2	1	JackSocket3.5mm 5Way		USER		FC68133		2518190	xx
S1	1	M1-7 Screw Hole		USER		X
S2	1	M1-7 Screw Hole		USER		X
S3	1	M1-7 Screw Hole		USER		X
UE1	1	MCP73831 LiPo Charger		SM		MCP73831T-2ACI/OT		1332158	MCP73831T-2ACI/OTCT-ND	MCP73831 simple LiPo Charger
CONN1	1	MicroUSB-B		SM	Amphenol	10104110-0001LF	714-2344	2293753	609-4052-1-ND	Micro SMD USB B Socket
U1	1	MPU-9250		QFN		MPU-9250	883-7942	xx	1428-1019-1-ND	Invensense IMU
R2	1	R0603	22r	SM					311-22.0HRCT-ND
R3	1	R0603	22r	SM
R1	1	R0805	32R	SM					311-32.4CRCT-ND	LED Resistor
R9	1	R0805	32R	SM					LED Resistor
R6	1	R0805	4.7k	SM
R7	1	R0805	4.7k	SM
R8	1	R0805	4.7k	SM
R4	1	R0805	10k	SM
R5	1	R0805	180R	SM					311-180CRCT-ND	LED PWR/CHG
R10	1	R0805	32R	SM					311-32.4CRCT-ND	LED PWR/CHG
U3	1	Regulator LDO (3.0V)		SOT223	Microchip	MCP1826S-3002E/DB		1578422	MCP1826S-3002E/DB-ND	LDO Regulator
UB1	1	RN41		SM					740-1007-ND	RN41 Bluetooth module
VJP1	1	SMD_Tri_Jumper		SM2		X
VJP2	1	SMD_Tri_Jumper		SM2		X
SW3	1	SPDT Slide Switch		SIL	WURTH ELEKTRONIK	450302014072		2134453
SW4	1	SPDT Slide Switch		SIL	WURTH ELEKTRONIK	450302014072		2134453
SW1	1	Tact Sw SPST		T	Multicomp	MCDTS2-4N		9471634
RESET	1	Tact Sw SPST		RA		EVQ-PSR02K
Y1	1	XTAL_SMD4		SML		ABM3B-8.000MHZ-B2-T		2467818	535-9720-2-ND

Piezo Sounder	1				Kingstate	KPEG110			1193641
LRA Motor	2	LRA – Precision Micro Drives				C10-000				10mm Linear Resonant Actuator - 3mm Type 6.50GBP
LiPo Battery	1
3.5mm Jack	1					PSG01484		1280662

Sensor Head
CONN1	1	2x5 header smd		SM
C1	1	C0805	0.1uf	SM
C2	1	C0805	0.1uf	SM
C5	1	C0805	0.1uf	SM
C3	1	C0805	0.01	SM
C4	1	C0805	1uf	SM
C6	1	C0805	4.7uf	SM
C7	1	C1210	10uf	SM
C8	1	C1210	10uf	SM
LED1	1	LEDx	LED 5MM RED	DSC	Vishay	TLCR5800		4912445
PD1	1	LEDx	Photodiode	DSC		BPW17N		1045523
Q1	1	NPN Transistor SMD		SML		2n2222
R5	1	R0805	1R	SM					311-1.00CRCT-ND
R7	1	R0805	1k	SM
R2	1	R0805	1.2R	SM					P15991CT-ND
R1	1	R0805	1.2R	SM
R4	1	R0805	10k	SM
R6	1	R0805	20R	SM					311-20.0CRCT-ND
R8	1	R0805	2.2k	SM					Phototransistor Resistor – 1.8-2.2k??
R3	1	R0805	36k	SM					311-36.0KCRCT-ND
SNSR1	1	Sharp GP2Y0A60SZ0F		SM